## 对外通讯协议
机舱监控系统通讯协议
硬件接口： | RJ45 | 通讯协议： | ModbusTCP 从站
功能码： | 03
通讯参数 | 192.168.1.240
通讯地址 | 01
通讯端口 | 502
状态及数据反馈
地址DB2 | 内容 | 单位 | 范围 | 注释
40001.0 | 预留 |  | 开关量0-1 | 0为正常，1为报警/运行
40001.1 | 应急充放电板DC24V绝缘低
40001.2 | 应急充放电板直流输出电压低
40001.3 | 应急充放电板电源故障
40001.4 | 淡水变频恒压供水装置故障报警
40001.5 | 海水变频恒压供水装置故障报警
40001.6 | 空压机运行指示
40001.7 | 空压机综合故障报警
40001.8 | 主配电板电源故障
40001.9 | 主配电板汇流排失电
40001.10 | 预留
40001.11 | 预留
40001.12 | 预留
40001.13 | 预留
40001.14 | 预留
40001.15 | 预留
40002.0 | 油水分离单元运行指示
40002.1 | 油水分离单元故障报警
40002.2 | 油水分离单元舱底水浓度高报警
40002.3 | 生活污水处理装置运行指示
40002.4 | 生活污水处理装置综合故障报警
40002.5 | 污水舱（C）液位开关(高位报警)
40002.6 | 舵机舱舱底水舱液位开关（高位报警）
40002.7 | 设备舱舱底水舱液位开关（高位报警）
40002.8 | 测深仪舱舱底水舱液位开关（高位报警）
40002.9 | 集控室左舷舱底水舱液位开关（高位报警）
40002.10 | 集控室右舷舱底水舱液位开关（高位报警）
40002.11 | 住舱下空舱（FR41~62）舱底水舱液位开关（高位报警）
40002.12 | 装备存储舱舱底水舱液位开关（高位报警）
40002.13 | 首尖舱舱底水舱液位开关（高位报警）
40002.14 | 舱底水舱（C）液位开关(高位报警)
40002.15 | 污油舱（C）液位开关(高位报警)
40003.0 | 淡水舱（C）液位开关(低位报警)
40003.1 | 燃油舱（P）液位开关(高位报警)
40003.2 | 燃油舱（P）液位开关(低位报警)
40003.3 | 燃油舱（S）液位开关(高位报警)
40003.4 | 燃油舱（S）液位开关(低位报警)
40003.5 | 燃油日用舱（P）液位开关(低位报警)
40003.6 | 燃油日用舱（P）液位开关(高位报警)
40003.7 | 燃油日用舱（S）液位开关(低位报警)
40003.8 | 燃油日用舱（S）液位开关(高位报警)
40003.9 | 监测报警系统主电失电
40003.10 | 监测报警系统备电失电
40003.11 | 预留
40003.12 | 预留
40003.13 | 预留
40003.14 | 预留
40003.15 | 预留
40004.0 | 燃油舱(左）液位低位
40004.1 | 燃油舱(左）液位高位
40004.2 | 燃油舱(右）液位低位
40004.3 | 燃油舱(右）液位高位
40004.4 | 燃油日用舱（左）液位低位
40004.5 | 燃油日用舱（左）液位高位
40004.6 | 燃油日用舱（右）液位低位
40004.7 | 燃油日用舱（右）液位高位
40004.8 | 污水舱液位低位
40004.9 | 污水舱液位高位
40004.10 | 淡水舱液位低位
40004.11 | 淡水舱液位高位
40004.12 | 预留
40004.13 | 预留
40004.14 | 预留
40004.15 | 预留
40005 | 燃油舱(左）液位 | MM | 模拟量 | 当前液位高度
40006 | 燃油舱(右）液位
40007 | 燃油日用舱（左）液位
40008 | 燃油日用舱（右）液位
40009 | 污水舱液位
40010 | 淡水舱液位